## Sheet1
恒信伟业科技（东莞）有限公司分析测试中心 | [5 empty] | HXX/CS-QP-7.11-01-R30 版本：01
挥发性总量检测原始记录
检测标准 | 《YC/T 145.9-2012 烟用香精 挥发性总量通用检测方法》
操作步骤 | 称取2g(精确至0.0001g)样品于一经干燥并称重的蒸发皿中，把蒸发皿置于已稳定沸腾的水浴锅上，保持（120±1）min。水浴锅内的水位平面在实验过程中应保持基本不变。实验应在通风橱内进行，以保证实验周边气流的稳定。蒸发完毕后，将蒸发皿外表面擦干，放入干燥器内，冷却至室温，称重(精确至0.0001g)。测试结果精确值0.01。
检测日期 | 2024-11-28 |  |  |  |  | 环境条件 | 温度：36.00℃ 湿度：25.00RH
样品名称 | 样品标签浓度 | 样品编号 | 蒸发皿的质量（G0）,g | 试样的质量（m）,g | 蒸发皿和残留物的质量（G1）,g | 挥发性总量成分,% | 平均值% | 相对相差% | 仪器名称/编号
ggg | 20.00VG 20.00mg/ml | S20241120006 | 1 | 1 | 1 | 1 | 1.005 | 0.995 | 挥发检测仪器1/hfjc001
ggg | 20.00VG 20.00mg/ml | S20241120006 | 1 | 1 | 1 | 1.01 | 1.005 | 0.995 | 挥发检测仪器1/hfjc001
计算公式 | H=(G0+m-G1)/m |  |  |  | G0蒸发皿的质量,g m试样的质量,g G1蒸发皿和残留物的质量,g H挥发性总量成分,%
备注
检测员： |  | 日期： |  |  | 校核： |  |  | 日期：