## Sheet1
恒信伟业科技（东莞）有限公司分析测试中心 |  |  |  |  | HXX/CS-QP-7.11-01-R21 版本：04
电子烟烟液中水分含量的检测原始记录
检测标准 | GB 5009.3-2016《 食品安全国家标准 食品中水分的测定 第四法 卡尔·费休法》
操作步骤 | 1、试样的制备：烟液可直接使用，颗粒等固体需要粉碎，使之均匀。 2、测定：参考《HXXCS-SOP/A-2021-001 水份滴定仪操作程序》和《ZDY水份滴定仪操作说明书》。（结果＜1%时，计算结果保留两位有效数字，结果≥1%，保留三位有效数字）。
卡尔·费休试剂的滴定度 | 1.400（mg/mL）（更换FK试剂时滴定） |  |  |  | 滴定日期 | 2026-01-14
检测日期 | 2026-01-14 |  |  |  | 环境条件 | 温度：11.00℃ 湿度：22.00RH
样品名称 | 样品编号 | 尼古丁浓度 | V比例 | 称样量（mg） | 仪器计算的水分量M1（mg） | 水分（%） | 平均值( % ) | 仪器名称/编号
C-02811 | R20260114001 |  |  | 1 | 0.03 | 3 | 3 | 水分测定仪-HSY-DD-001/HSY-DD-001
C-02811 | R20260114001 |  |  | 1 | 0.03 | 3 | 3 | 水分测定仪-HSY-DD-001/HSY-DD-001
C-02811 | R20260107003 |  |  | 2 | 0.06 | 3 | 3 | 水分测定仪-HSY-DD-001/HSY-DD-001
C-02811 | R20260107003 |  |  | 2.01 | 0.06 | 2.99 | 3 | 水分测定仪-HSY-DD-001/HSY-DD-001
(L-RD25020129-D)[CC1037]Pear Banana V2-Y8 3#盐-20mg/ml-VG50% | P20260114001 | 20.00mg/ml | 50.00VG | 3 | 0.1 | 3.33 | 3.33 | 水分测定仪-HSY-DD-001/HSY-DD-001
(L-RD25020129-D)[CC1037]Pear Banana V2-Y8 3#盐-20mg/ml-VG50% | P20260114001 | 20.00mg/ml | 50.00VG | 0 | 0 | 0 | 3.33 | 水分测定仪-HSY-DD-001/HSY-DD-001
(L-RD25021503-A)[55-035]西瓜桃子-15#盐-18.5mg/ml-VG40% | P20260114002 | 18.50mg/ml | 40.00VG | 2 | 0.01 | 0.5 | 0.73 | 水分测定仪-HSY-DD-001/HSY-DD-001
(L-RD25021503-A)[55-035]西瓜桃子-15#盐-18.5mg/ml-VG40% | P20260114002 | 18.50mg/ml | 40.00VG | 2.1 | 0.02 | 0.95 | 0.73 | 水分测定仪-HSY-DD-001/HSY-DD-001
C-02298 | R20260114002 |  |  | 1 | 0.11 | 11 | 11 | 水分测定仪-HSY-DD-001/HSY-DD-001
C-02298 | R20260114002 |  |  | 0 | 0 | 0 | 11 | 水分测定仪-HSY-DD-001/HSY-DD-001
C-02811 | R20260114004 |  |  | 3.33 | 0.09 | 2.7 | 2.7 | 水分测定仪-HSY-DD-001/HSY-DD-001
C-02811 | R20260114004 |  |  | 0 | 0 | 0 | 2.7 | 水分测定仪-HSY-DD-001/HSY-DD-001
计算公式 | X=(M1-M0)/m*100% |  |  |  | X----试样的水分含量（%）； M0 ----测定试剂空白时 仪器计算的水分（mg）； M1 ----测定样品时 仪器计算的水分（mg）； m-----样品质量，单位为毫克（mg）。
检测员： |  | 日期： |  | 校核： |  |  | 日期：